## Plan1
PLANILHA ORÇAMENTÁRIA
OBRA: PAVIMENTAÇÃO ASFÁLTICA E RECAPEAMENTO ASFÁLTICO
LOCAL:RUA RUBENS DE ALMEIDA FRANÇOSO E RUA BATISTA ANDREOTTI
DATA: 01/04/2016
Itens | Fonte | Código | SERVIÇOS | Unid. | Qtde | unit-MO | TOTAL
1 | / | / | RECAPEAMENTO ASFÁLTICO | / | / | / | /
1.1 | CPOS | 54.01.41 | Varrição de pavimentação para recapeamento | m² | 19063.35 | 0.52 | 9912.942
1.2 | SINAPI | 72.94.3 | Imprimação betuminosa ligante RR - 2C | m² | 19063.35 | 1.31 | 24972.9885
1.3 | SINAPI | 72.96.4 | Concreto betuminoso usinado a quente - BINDER - inclusive usinagem | / | / | / | /
/ | / | / | e aplicação 1 cm | T | 457.51 | 169.96 | 77758.3996
1.4 | SINAPI | 72.96.5 | Fabricação e aplicação de concreto betuminoso usinado a quente (C.B.U.Q) 3 cm | T | 1372.56 | 204.42 | 280578.7152
1.5 | SINAPI | 72.88.1 | Traansporte local com caminhão basculante 6 m³ em rodovia pavimentada | m³ X km | 11438.01 | 1.14 | 13039.3314
/ | / | / | / |  | SUBTOTAL |  | 406262.3767
2 | / | / | PAVIMENTO ASFÁLTICO | / | / | / | /
2.1 | SINAPI | 74.237/001 | Meio fio com sarjeta executada com extrusora (sarjeta 30 x 8 cm, meio fio 15 x 10 cm | / | / | / | /
/ | / | / | com altura de 23 cm) | m | 840.71 | 27.13 | 22808.4623
2.2 | SINAPI | 74151/001 | Escavação, carga e transporte de material | m³ | 1695.94 | 3.1 | 5257.414
2.3 | SINAPI | 72.96.1 | Regularização e compactação do sub leito | m² | 4239.84 | 1.16 | 4918.2144
2.4 | SINAPI | 83.34.4 | Espalhamento de material em bota fora com utilização de trator | m³ | 1695.94 | 0.96 | 1628.1024
2.5 | SINAPI | 73711 | Base para pavimentação com brita corrida inclusive compactação (15 cm) | m³ | 635.98 | 83.67 | 53212.4466
2.6 | SINAPI | 72881 | Transporte local com caminhão basculante 6 m³ em rodovia pavimentada | m³ X km | 2543.9 | 1.14 | 2900.046
2.7 | SINAPI | 72945 | Imprimação de base em pavimentação com emulsão CM -30 | m² | 4239.84 | 4.48 | 18994.4832
2.8 | SINAPI | 72943 | Pintura ligante com emulsão RR - 2 C | m² | 4239.84 | 1.31 | 5554.1904
2.9 | SINAPI | 72965 | Fabricação e aplicação de concreto betuminoso usinado a quente (C.B.U.Q) | T | 305.27 | 204.42 | 62403.2934
[5 empty] | SUBTOTAL |  | 177676.6527
[5 empty] | TOTAL GERAL |  | 583939.03
SECRETARIA DE FINANÇAS |  |  | Despacho do Prefeito
1-Existem recursos para cobertura
das despesas? |  |  | Autorizo encaminhamento ao Setor de Administração
2-Rúbrica |  |  | para abertura de Licitação tipo "Tomada Preço"
Observações:-
Agudos____/______/_________ |  |  | Agudos ________/________/_________
ENGª ANDREIA MAIA DE ALMEIDA LARA
|  |  | EVERTON OCTAVIANI |  | Secretaria de Planejamento
Prefeito Municipal